## Selection&Cost
DER | unit | Consider | continously | el_out | heat_out | cool_out | el_in | heat_in | cool_in | fuels_in | fuel_type | CAPEX | OM_fix | OM_var | lifetime
pv_roof | kWp | 1 | 1 | 1 | 0 | 0 | 0 | 0 | 0 | 0 | 0 | 900 | 11 | 0 | 25
pv_ground | kWp | 1 | 1 | 1 | 0 | 0 | 0 | 0 | 0 | 0 | 0 | 900 | 11 | 0 | 25
pv_wall | kWp | 0 | 1 | 1 | 0 | 0 | 0 | 0 | 0 | 0 | 0 | 900 | 11 | 0 | 25
battery | kWh | 1 | 1 | 1 | 0 | 0 | 1 | 0 | 0 | 0 | 0 | 750 | 0 | 0 | 15
thermal_storage | kWh | 1 | 1 | 0 | 1 | 0 | 0 | 1 | 0 | 0 | 0 | 57 | 0 | 0 | 20
boiler_electric | kWp | 1 | 1 | 0 | 1 | 0 | 1 | 0 | 0 | 0 | 0 | 100 | 1 | 0 | 20
heat_pump_ground | kWp | 1 | 1 | 0 | 1 | 1 | 1 | 0 | 0 | 0 | 0 | 1300 | 6 | 0 | 15
heat_pump_air | kWp | 1 | 1 | 0 | 1 | 1 | 1 | 0 | 0 | 0 | 0 | 800 | 2 | 0 | 15
chp_micro | kWp | 0 | 1 | 1 | 1 | 0 | 0 | 0 | 0 | 1 | ff | 3000 | 0 | 0
chp_micro_b | kWp | 0 | 1 | 1 | 1 | 0 | 0 | 0 | 0 | 1 | bf | 3000 | 0 | 0
boiler | kWp | 0 | 1 | 0 | 1 | 0 | 0 | 0 | 0 | 1 | ff | 100 | 0 | 0
boiler_b | kWp | 0 | 1 | 0 | 1 | 0 | 0 | 0 | 0 | 1 | bf | 100 | 0 | 0
solar_thermal_ground | kWp | 0 | 1 | 0 | 1 | 0 | 0 | 0 | 0 | 0 | 0 | 180 | 0 | 0
solar_thermal_roof | kWp | 0 | 1 | 0 | 1 | 0 | 0 | 0 | 0 | 0 | 0 | 180 | 0 | 0
abs_chiller | kW | 0 | 1 | 0 | 0 | 1 | 0 | 1 | 0 | 0 | 0 | 260

## abs_chiller
Variable | Value
COP | 0.7

## gshp
Variable | Value
COPh | 3.5
COPc | 5

## pv
Variable | Value
efficiency | 0.19
pr | 0.84
gcr_ground | 0.8
gcr_roof | 1
gcr_Wall | 1
curtailment | 1

## solarThermal
Variable | Value
eff_0 | 0.76
a1 | 1.2
a2 | 0.008
Tf | 75

## battery
Variable | Value
efficiency | 0.95
cap2power | 0.3
SOC_ini | 0
grid2batt | 1

## boiler_electric
Variable | Value
efficiency | 0.99

## tss
Variable | Value
efficiency | 0.95
cap2power | 0.5
SOC_ini | 0
selfdis | 0.9998

## mCHP
Variable | Value
efficiency_e | 0.3
efficiency_h | 0.55
minCapa | 0.5

## boiler_gas
Variable | Value
efficiency | 0.9

## wind
Variable | Value
ratedPower | 100
cutInWS | 3
ratedWS | 10
cutOutWS | 20

## fuels
Variable | Value
CO2factor